## meble i wyposażenie
Załącznik nr 4 b do zapytania
Dostawa mebli i wyposażenia w ramach projektu pn. „Szczęśliwe dzieci w Gminie Gnojno” realizowanego w ramach RPO Województwa Świętokrzyskiego współfinansowanego przez Unię Europejską w ramach środków Europejskiego Funduszu Społecznego.
lp | nazwa | ilość | szczegółowy opis | dane oferowanego sprzętu (szczegółowa specyfikacja) Model/Producent/Okres gwarancji | cena jednostkowa netto | cena jednostkowa brutto | wartość ogółem netto w PLN | wartość ogółem brutto w PLN
1 | 2 | 3 | 4 | 5 | 6 | 7 | 8 | 9
1 | szafa ze stali nierdzewnej | 1 | Szafa z drzwiami wykonana ze stali nierdzewnej chromowo-niklowej. W środku są półki. Stopki nóżek regulowane w zakresie -1 do +2 cm. Wysokość 180 cm. Szerokość max. 100 cm
2 | szafa chłodnicza | 1 | automatyczne odszranianie filtr przeciwpyłkowy regulowane nóżki ze stali nierdzewnej samodomykające drzwi z zamkiem profilowany uchwyt otwierania drzwi komora chłodząca wykonana z aluminium obudowa wykonana z blachy malowanej proszkowo elektroniczny sterownik z wyświetlaczem temperatury Temperatura max.: 8 °C Temperatura min.: -2 °C Napięcie - U: 230 V Moc elektryczna: 0.65 kW Szerokość: max. 90 cm
3 | suszarka do rąk | 1 | Dane techniczne: - Materiał obudowy: tworzywo ABS - Moc znamionowa: 2000 W - Napięcie znamionowe zasilania: 230 V~ - Częstotliwość znamionowa prądu: 50 Hz - Sposób uruchamiania: automatyczny (fotokomórka) - Pole działania fotokomórki: 50~200 mm od wylotu powietrza (odległość wymagana do - Średni czas suszenia: około 30 sekund - Poziom hałasu: 50 dB - Rodzaj montażu: naścienny uruchomienia) - Szybkość nawiewu: >58 km/h - Temperatura powietrza: >54°C
4 | szafa ze stali nierdzewnej | 1 | Szafa z drzwiami wykonana ze stali nierdzewnej chromowo-niklowej. W środku są półki. Stopki nóżek regulowane w zakresie -1 do +2 cm. Wysokość 180 cm. Szerokość max. 100 cm
RAZEM | [6 empty] | 0 | 0
cenę netto i brutto należy przenieśc do formularza ofertowego
pozycja 1-2 Balice
pozycja 3-4 Jarząbki