## sprzęt komputerowy
Załącznik nr 4 do zapytania
Dostawa sprzętu komputerowego w ramach projektu pn. „Szczęśliwe dzieci w Gminie Gnojno” realizowanego w ramach RPO Województwa Świętokrzyskiego współfinansowanego przez Unię Europejską w ramach środków Europejskiego Funduszu Społecznego.
lp | nazwa | ilość | szczegółowy opis | dane oferowanego sprzętu (szczegółowa specyfikacja) Model/Producent/Okres gwarancji | cena jednostkowa netto | cena jednostkowa brutto | wartość ogółem netto w PLN | wartość ogółem brutto w PLN
1 | 2 | 3 | 4 | 5 | 6 | 7 | 8 | 9
1 | Zestaw komputerowy z systemem operacyjnym | 1 | Minimalne wymagania komputera: 1. Typ: komputer stacjonarny 2. Zastosowanie: aplikacje edukacyjne 3. Wydajność obliczeniowa procesora: w teście 3DMark®6 CPU wynik co najmniej 5150 pkt 4. Pamięć operacyjna: min. 4096 MB 5. Parametry pamięci masowej: min. 1 TB HDD lub 240 GB SSD 6.Wyposażenie multimedialne: zintegrowana karta dźwiękowa 7. Wymagania dodatkowe: - Łączność: moduł Bluetooth, Wi-Fi 802.11 b/g/n, LAN 10/100 Mbps - Rodzaje wejść/ wyjść: USB 3.1 Gen. 1 (USB 3.0) - 2 szt., USB 2.0 - 4 szt., RJ-45 (LAN) - 1 szt., wyjście słuchawkowe/ wejście mikrofonowe - 1 szt., złącze wideo zgodne z zaoferowanym monitorem - Nagrywarka DVD+/-RW DualLayer - mysz optyczna USB 800 DPI - klawiatura (układ polski programisty) 8. Oprogramowanie: najnowszy stabilny system operacyjny z interfejsem dostępnym w kilku językach do wyboru: minimum w polskim i angielskim, w pełni obsługujący pracę w domenie i kontrolę użytkowników w technologii ActiveDirectory, zcentralizowane zarządzanie oprogramowaniem i konfigurację systemu w technologii Group Policy 9. Gwarancja: 36 miesięcy
Minimalne wymagania monitora: 1. Typ wyświetlacza: TFT IPS LCD 2. Obszar aktywny: min. 23,8" 3. Kontrast typowy: min. 1000:1 4. Jasność: min. 250 cd/ m2 5. Czas reakcji: max. 6 ms (gray-to-gray) 6. Rozdzielczość podstawowa: 1920 x 1080 pikseli (60 Hz) 7. Inne: złącze HDMI oraz VGA, możliwość pochylenia panela 8: Gwarancja: 36 miesięcy
2 | drukarka laserowa kolorowa | 1 | Minimalne wymagania drukarki: 1. Technologia druku: Laserowa, kolorowa 2. Format nośnika: min. A4 3. Podajnik papieru: min. 150 arkuszy 4. Odbiornik papieru: min. 100 arkuszy 5. Szybkość druku w kolorze: 18 str./min 6. Szybkość druku w mono: 18 str./min 7. Rozdzielczość druku: min. 600 x 600 dpi 8. Miesięczne obciążenie: min. 30 000 str./miesiąc 9. Interfejsy: LAN (Ethernet), USB 10. Gwarancja: min. 12 miesięcy
3 | Zestaw komputerowy z systemem operacyjnym | 1 | Minimalne wymagania komputera: 1. Typ: komputer stacjonarny 2. Zastosowanie: aplikacje edukacyjne 3. Wydajność obliczeniowa procesora: w teście 3DMark®6 CPU wynik co najmniej 5150 pkt 4. Pamięć operacyjna: min. 4096 MB 5. Parametry pamięci masowej: min. 1 TB HDD lub 240 GB SSD 6.Wyposażenie multimedialne: zintegrowana karta dźwiękowa 7. Wymagania dodatkowe: - Łączność: moduł Bluetooth, Wi-Fi 802.11 b/g/n, LAN 10/100 Mbps - Rodzaje wejść/ wyjść: USB 3.1 Gen. 1 (USB 3.0) - 2 szt., USB 2.0 - 4 szt., RJ-45 (LAN) - 1 szt., wyjście słuchawkowe/ wejście mikrofonowe - 1 szt., złącze wideo zgodne z zaoferowanym monitorem - Nagrywarka DVD+/-RW DualLayer - mysz optyczna USB 800 DPI - klawiatura (układ polski programisty) 8. Oprogramowanie: najnowszy stabilny system operacyjny z interfejsem dostępnym w kilku językach do wyboru: minimum w polskim i angielskim, w pełni obsługujący pracę w domenie i kontrolę użytkowników w technologii ActiveDirectory, zcentralizowane zarządzanie oprogramowaniem i konfigurację systemu w technologii Group Policy 9. Gwarancja: 36 miesięcy
Minimalne wymagania monitora: 1. Typ wyświetlacza: TFT IPS LCD 2. Obszar aktywny: min. 23,8" 3. Kontrast typowy: min. 1000:1 4. Jasność: min. 250 cd/ m2 5. Czas reakcji: max. 6 ms (gray-to-gray) 6. Rozdzielczość podstawowa: 1920 x 1080 pikseli (60 Hz) 7. Inne: złącze HDMI oraz VGA, możliwość pochylenia panela 8: Gwarancja: 36 miesięcy
4 | drukarka laserowa kolorowa | 1 | Minimalne wymagania drukarki: 1. Technologia druku: Laserowa, kolorowa 2. Format nośnika: min. A4 3. Podajnik papieru: min. 150 arkuszy 4. Odbiornik papieru: min. 100 arkuszy 5. Szybkość druku w kolorze: 18 str./min 6. Szybkość druku w mono: 18 str./min 7. Rozdzielczość druku: min. 600 x 600 dpi 8. Miesięczne obciążenie: min. 30 000 str./miesiąc 9. Interfejsy: LAN (Ethernet), USB 10. Gwarancja: min. 12 miesięcy
RAZEM | [6 empty] | 0 | 0
cenę netto i brutto należy przenieśc do formularza ofertowego
pozycja 1-2 Balice
pozycja 3-4 Jarząbki

## sprzęt multimedialny
Załącznik nr 4 do zapytania
Dostawa sprzętu multimedialnego w ramach projektu pn. „Szczęśliwe dzieci w Gminie Gnojno” realizowanego w ramach RPO Województwa Świętokrzyskiego współfinansowanego przez Unię Europejską w ramach środków Europejskiego Funduszu Społecznego.
lp | nazwa | ilość | szczegółowy opis | dane oferowanego sprzętu (szczegółowa specyfikacja) Model/Producent/Okres gwarancji | cena jednostkowa netto | cena jednostkowa brutto | wartość ogółem netto w PLN | wartość ogółem brutto w PLN
1 | 2 | 3 | 4 | 5 | 6 | 7 | 8 | 9
1 | rzutnik multimedialny | 1 | Wymagane minimalne projektora krótkoogniskowego: 1. Technologia: DLP 2. Jasność [ANSI]: 3000 3. Kontrast: 13000:1 4. Rozdzielczość: 1024x768 (XGA) 5. Proporcje obrazu: 4:3 6. Akcesoria standardowe: Pilot / Baterie, Kabel Zasilający, Instrukcja Użytkownika CD, Instrukcja Szybkiego Uruchomienia, Karta Gwarancyjna, Kabel HDMi lub VGA(D-sub 15pin), Zasłonka Obiektywu 7. Dodatkowe wymagania: montaż zestawu multimedialnego + podstawowe szkolenie z obsługi.
2 | telewizor | 1 | Minimalne wymagania: 1. Typ telewizora: LED 2. Przekątna ekranu: min. 49" (format 16:9) 3. Format HD: Ultra HD (4K) 4. Wyposażony w technologię poprawy obrazu i odświeżania obrazu zapewniającą wyższą ostrość obrazów ruchomych: Tak 5. Jasność ekranu [cd/m²]: min. 280 6. Moc głośników: min. 2 x 10W 7. Technologie poprawy dźwięku: Dolby Digital, Dolby Digital Plus, DTS TruSurround, DTS 2.0 8. Tuner TV: DVB-C - cyfrowy kablowy, analogowy, DVB-S/S2 - cyfrowy satelitarny, analogowy, DVB-T/T2 - cyfrowy naziemny 9. Smart TV: Tak 10. WiFi: Tak 11. Bluetooth: Tak 12. Nagrywanie przez USB: Tak 13. Wejścia i wyjścia: LAN (RJ-45), złącze komponentowe (Cinch), złącze CI (Common Interface), wyjście słuchawkowe, czytnik kart pamięci SDH
3 | odtwarzacz DVD | 1 | Minimalne parametry: 1. Rodzaj odtwarzanych płyt: minimum CD, CD-R, CD-RW, DVD, DVD-R, DVD-RW, DVD+R, DVD+RW, VCD, SVCD 2. Obsługiwane formaty plików: AVI, DivX, DivX Ultra, JPEG, MP3, MPEG, MPEG-1, MPEG-2, MPG, PCM, WMA 3. Cyfrowe wyjście HDMI: tak 4. Złącze USB: tak 5. Funkcje dodatkowe: obracanie zdjęć podczas odtwarzania, pokaz slajdów, pokaz slajdów z dźwiękiem MP3, przerzucanie zdjęć, zoom
4 | radio z odtwarzaczem CD | 1 | Minimalne wymagania: 1. Ilość głośników: min. 2 2. Moc głośników min. 2 x 2,5W 3. Rodzaj odtwarzanych płyt: min. CD, CD-R, CD-RW, MP3 4. Zakres fal radiowych: min. FM 5. Port USB: Tak 6. Zasilanie: Baterie/ sieć
5 | tablica interaktywna z oprogramowaniem | 1 | Minimalne wymagania: 1. Wymiary całkowite (szer x wys) [cm]: max. 175 × 125 2. Obszar roboczy (szer x wys) [cm]: min. 165 × 110 3. Pzekątna: min. 80" 4. Rozdzielczość: min. 32767 x 32767 5. Grubość [cm]: max. 4,5 6. Powierzchnia: ceramiczna 7. Własności powierzchni: suchościeralna, magnetyczna; 8. Technologia: optyczna 9. Sposób obsługi: za pomocą palca lub dowolnego wskaźnika 10. Dodatkowe elementy: wskaźnik, kabel USB, sterownik z oprogramowaniem na płycie CD oraz instrukcja 11. Dodatkowe wymagania: montaż zestawu multimedialnego + podstawowe szkolenie z obsługi tablicy 12. Gwarancja: min. 3 lata
6 | rzutnik multimedialny | 1 | Wymagane minimalne projektora krótkoogniskowego: 1. Technologia: DLP 2. Jasność [ANSI]: 3000 3. Kontrast: 13000:1 4. Rozdzielczość: 1024x768 (XGA) 5. Proporcje obrazu: 4:3 6. Akcesoria standardowe: Pilot / Baterie, Kabel Zasilający, Instrukcja Użytkownika CD, Instrukcja Szybkiego Uruchomienia, Karta Gwarancyjna, Kabel HDMi lub VGA(D-sub 15pin), Zasłonka Obiektywu 7. Dodatkowe wymagania: montaż zestawu multimedialnego + podstawowe szkolenie z obsługi.
7 | telewizor | 1 | Minimalne wymagania: 1. Typ telewizora: LED 2. Przekątna ekranu: min. 49" (format 16:9) 3. Format HD: Ultra HD (4K) 4. Wyposażony w technologię poprawy obrazu i odświeżania obrazu zapewniającą wyższą ostrość obrazów ruchomych: Tak 5. Jasność ekranu [cd/m²]: min. 280 6. Moc głośników: min. 2 x 10W 7. Technologie poprawy dźwięku: Dolby Digital, Dolby Digital Plus, DTS TruSurround, DTS 2.0 8. Tuner TV: DVB-C - cyfrowy kablowy, analogowy, DVB-S/S2 - cyfrowy satelitarny, analogowy, DVB-T/T2 - cyfrowy naziemny 9. Smart TV: Tak 10. WiFi: Tak 11. Bluetooth: Tak 12. Nagrywanie przez USB: Tak 13. Wejścia i wyjścia: LAN (RJ-45), złącze komponentowe (Cinch), złącze CI (Common Interface), wyjście słuchawkowe, czytnik kart pamięci SDH
8 | odtwarzacz DVD | 1 | Minimalne parametry: 1. Rodzaj odtwarzanych płyt: minimum CD, CD-R, CD-RW, DVD, DVD-R, DVD-RW, DVD+R, DVD+RW, VCD, SVCD 2. Obsługiwane formaty plików: AVI, DivX, DivX Ultra, JPEG, MP3, MPEG, MPEG-1, MPEG-2, MPG, PCM, WMA 3. Cyfrowe wyjście HDMI: tak 4. Złącze USB: tak 5. Funkcje dodatkowe: obracanie zdjęć podczas odtwarzania, pokaz slajdów, pokaz slajdów z dźwiękiem MP3, przerzucanie zdjęć, zoom
9 | radio z odtwarzaczem CD | 1 | Minimalne wymagania: 1. Ilość głośników: min. 2 2. Moc głośników min. 2 x 2,5W 3. Rodzaj odtwarzanych płyt: min. CD, CD-R, CD-RW, MP3 4. Zakres fal radiowych: min. FM 5. Port USB: Tak 6. Zasilanie: Baterie/ sieć
10 | tablica interaktywna z oprogramowaniem | 1 | Minimalne wymagania: 1. Wymiary całkowite (szer x wys) [cm]: max. 175 × 125 2. Obszar roboczy (szer x wys) [cm]: min. 165 × 110 3. Pzekątna: min. 80" 4. Rozdzielczość: min. 32767 x 32767 5. Grubość [cm]: max. 4,5 6. Powierzchnia: ceramiczna 7. Własności powierzchni: suchościeralna, magnetyczna; 8. Technologia: optyczna 9. Sposób obsługi: za pomocą palca lub dowolnego wskaźnika 10. Dodatkowe elementy: wskaźnik, kabel USB, sterownik z oprogramowaniem na płycie CD oraz instrukcja 11. Dodatkowe wymagania: montaż zestawu multimedialnego + podstawowe szkolenie z obsługi tablicy 12. Gwarancja: min. 3 lata
RAZEM | [6 empty] | 0 | 0
cenę netto i brutto należy przenieśc do formularza ofertowego
pozycja 1-5 Balice
pozycja 6-10 Jarząbki